## Лист1
Hydrogen | x | y
H Kab | 0.0136 | 0
0.0136
Helium | x | y
He Kab | 0.0246 | 0
0.0246
Lithium | x | y
Li Ka1 | 0.052 | 0
0.052
Li Kab | 0.055 | 0
0.055
Beryllium | x | y
Be Ka1 | 0.11 | 0
0.11
Be Kab | 0.116 | 0
0.116
Boron | x | y
B Ka1 | 0.185 | 0
0.185
B Kab | 0.192 | 0
0.192
Carbon | x | y
C Ka1 | 0.277 | 0
0.277
C Kab | 0.283 | 0
0.283
Nitrogen | x | y
N Ka1 | 0.392 | 0
0.392
N Kab | 0.399 | 0
0.399
Oxygen | x | y
O Ka1 | 0.523 | 0
0.523
O Kab | 0.531 | 0
0.531
Fluorine | x | y
F Ka1 | 0.677 | 0
0.677
F Kab | 0.687 | 0
0.687
Neon | x | y
Ne Ka1 | 0.8486 | 0
0.8486
Ne Ka2 | 0.8486 | 0
0.8486
Ne Kb1 | 0.8579 | 0
0.8579
Ne Kab | 0.8669 | 0
0.8669
Sodium | x | y
Na Ka1 | 1.041 | 0
1.041
Na Ka2 | 1.041 | 0
1.041
Na Kb1 | 1.0711 | 0
1.0711
Magnesium | x | y
Mg Ka1 | 1.2537 | 0
1.2537
Mg Ka2 | 1.2534 | 0
1.2534
Mg Kb1 | 1.3022 | 0
1.3022
Aluminium | x | y
Al Ka1 | 1.4867 | 0
1.4867
Al Ka2 | 1.4863 | 0
1.4863
Al Kb1 | 1.5576 | 0
1.5576
Silicon | x | y
Si Ka1 | 1.74 | 0
1.74
Si Ka2 | 1.7394 | 0
1.7394
Si Kb1 | 1.836 | 0
1.836
Phosphorus | x | y
P Ka1 | 2.0137 | 0
2.0137
P Ka2 | 2.0127 | 0
2.0127
P Kb1 | 2.1391 | 0
2.1391
Sulfur | x | y
S Ka1 | 2.3079 | 0
| 2.3079 | 140000
S Ka2 | 2.3067 | 0
| 2.3067 | 140000
S Kb1 | 2.4641 | 0
| 2.4641 | 140000
Chlorine | x | y
Cl Ka1 | 2.6224 | 0
2.6224
Cl Ka2 | 2.6208 | 0
2.6208
Cl Kb1 | 2.8156 | 0
2.8156
Argon | x | y
Ar Ka1 | 2.9577 | 0
2.9577
Ar Ka2 | 2.9556 | 0
2.9556
Ar Kb1 | 3.1905 | 0
3.1905
Potassium | x | y
K Ka1 | 3.3139 | 0
3.3139
K Ka2 | 3.3112 | 0
3.3112
K Kb1 | 3.5896 | 0
3.5896
Calcium | x | y
Ca Ka1 | 3.6917 | 0
3.6917
Ca Ka2 | 3.6881 | 0
3.6881
Ca Kb1 | 4.0128 | 0
4.0128
Scandium | x | y
Sc Ka1 | 4.0907 | 0
4.0907
Sc Ka2 | 4.086 | 0
4.086
Sc Kb1 | 4.4604 | 0
4.4604
Titanium | x | y
Ti Ka1 | 4.5109 | 0
4.5109
Ti Ka2 | 4.5049 | 0
4.5049
Ti Kb1 | 4.9318 | 0
4.9318
Vanadium | x | y
V Ka1 | 4.9522 | 0
4.9522
V Ka2 | 4.9447 | 0
4.9447
V Kb1 | 5.4273 | 0
5.4273
Chromium | x | y
Cr Ka1 | 5.4148 | 0
5.4148
Cr Ka2 | 5.4055 | 0
5.4055
Cr Kb1 | 5.9468 | 0
5.9468
Manganese | x | y
Mn Ka1 | 5.8988 | 0
5.8988
Mn Ka2 | 5.8877 | 0
5.8877
Mn Kb1 | 6.4906 | 0
6.4906
Iron | x | y
Fe Ka1 | 6.404 | 0
6.404
Fe Ka2 | 6.391 | 0
6.391
Fe Kb1 | 7.0582 | 0
7.0582
Cobalt | x | y
Co Ka1 | 6.9304 | 0
6.9304
Co Ka2 | 6.9155 | 0
6.9155
Co Kb1 | 7.6494 | 0
7.6494
Nickel | x | y
Ni Ka1 | 7.4783 | 0
7.4783
Ni Ka2 | 7.461 | 0
7.461
Ni Kb1 | 8.2648 | 0
8.2648
Ni La1 | 0.8515 | 0
0.8515
Ni La2 | 0.8515 | 0
0.8515
Ni Lb1 | 0.8688 | 0
0.8688
Ni LIab | 1.0241 | 0
1.0241
Ni LIIab | 0.8405 | 0
0.8405
Ni LIIIab | 0.8536 | 0
0.8536
Copper | x | y
Cu Ka1 | 8.0478 | 0
8.0478
Cu Ka2 | 8.0278 | 0
8.0278
Cu Kb1 | 8.9054 | 0
8.9054
Cu La1 | 0.9297 | 0
0.9297
Cu La2 | 0.9297 | 0
0.9297
Cu Lb1 | 0.9498 | 0
0.9498
Zinc | x | y
Zn Ka1 | 8.6389 | 0
8.6389
Zn Ka2 | 8.6158 | 0
8.6158
Zn Kb1 | 9.572 | 0
9.572
Zn Kb2 | 9.6581 | 0
9.6581
Zn La1 | 1.0118 | 0
1.0118
Zn La2 | 1.0118 | 0
1.0118
Zn Lb1 | 1.0347 | 0
1.0347
Gallium | x | y
Ga Ka1 | 9.2517 | 0
9.2517
Ga Ka2 | 9.2248 | 0
9.2248
Ga Kb1 | 10.2642 | 0
10.2642
Ga Kb2 | 10.3664 | 0
10.3664
Ga La1 | 1.098 | 0
1.098
Ga La2 | 1.098 | 0
1.098
Ga Lb1 | 1.1248 | 0
1.1248
Germanium | x | y
Ge Ka1 | 9.8865 | 0
9.8865
Ge Ka2 | 9.8554 | 0
9.8554
Ge Kb1 | 10.9822 | 0
10.9822
Ge Kb2 | 11.101 | 0
11.101
Ge La1 | 1.188 | 0
1.188
Ge La2 | 1.188 | 0
1.188
Ge Lb1 | 1.2185 | 0
1.2185
Arsenic | x | y
As Ka1 | 10.5433 | 0
10.5433
As Ka2 | 10.5075 | 0
10.5075
As Kb1 | 11.7257 | 0
11.7257
As Kb2 | 11.8643 | 0
11.8643
As La1 | 1.282 | 0
1.282
As La2 | 1.282 | 0
1.282
As Lb1 | 1.317 | 0
1.317
Selenium | x | y
Se Ka1 | 11.2225 | 0
11.2225
Se Ka2 | 11.1215 | 0
11.1215
Se Kb1 | 12.496 | 0
12.496
Se Kb2 | 12.6523 | 0
12.6523
Se La1 | 1.3791 | 0
1.3791
Se La2 | 1.3791 | 0
1.3791
Se Lb1 | 1.4192 | 0
1.4192
Bromine | x | y
Br Ka1 | 11.9244 | 0
11.9244
Br Ka2 | 11.8778 | 0
11.8778
Br Kb1 | 13.2916 | 0
13.2916
Br Kb2 | 13.4696 | 0
13.4696
Br La1 | 1.4805 | 0
1.4805
Br La2 | 1.4805 | 0
1.4805
Br Lb1 | 1.5259 | 0
1.5259
Krypton | x | y
Kr Ka1 | 12.648 | 0
12.648
Kr Ka2 | 12.5954 | 0
12.5954
Kr Kb1 | 14.1128 | 0
14.1128
Kr Kb2 | 14.315 | 0
14.315
Kr La1 | 1.5854 | 0
1.5854
Kr La2 | 1.5854 | 0
1.5854
Kr Lb1 | 1.6369 | 0
1.6369
Rubidium | x | y
Rb Ka1 | 13.3955 | 0
13.3955
Rb Ka2 | 13.3359 | 0
13.3359
Rb Kb1 | 14.9614 | 0
14.9614
Rb Kb2 | 15.1855 | 0
15.1855
Rb La1 | 1.6941 | 0
1.6941
Rb La2 | 1.6926 | 0
1.6926
Rb Lb1 | 1.7522 | 0
1.7522
Strontium | x | y
Sr Ka1 | 14.1652 | 0
14.1652
Sr Ka2 | 14.098 | 0
14.098
Sr Kb1 | 15.8359 | 0
15.8359
Sr Kb2 | 16.0847 | 0
16.0847
Sr La1 | 1.8066 | 0
1.8066
Sr La2 | 1.8048 | 0
1.8048
Sr Lb1 | 1.8717 | 0
1.8717
Yttrium | x | y
Y Ka1 | 14.9585 | 0
14.9585
Y Ka2 | 14.8829 | 0
14.8829
Y Kb1 | 16.7381 | 0
16.7381
Y Kb2 | 17.0156 | 0
17.0156
Y La1 | 1.9226 | 0
1.9226
Y La2 | 1.9205 | 0
1.9205
Y Lb1 | 1.9959 | 0
1.9959
Zr | x | y
Zr Ka1 | 15.7749 | 0
15.7749
Zr Ka2 | 15.6906 | 0
15.6906
Zr Kb1 | 17.6666 | 0
17.6666
Zr Kb2 | 17.9703 | 0
17.9703
Zr La1 | 2.0425 | 0
2.0425
Zr La2 | 2.0402 | 0
2.0402
Zr Lb1 | 2.1244 | 0
2.1244
Zr Lb2 | 2.2194 | 0
2.2194
Zr Ly1 | 2.3027 | 0
2.3027
Nb | x | y
Nb Ka1 | 16.6152 | 0
16.6152
Nb Ka2 | 16.5213 | 0
16.5213
Nb Kb1 | 18.6227 | 0
18.6227
Nb Kb2 | 18.9529 | 0
18.9529
Nb La1 | 2.1659 | 0
2.1659
Nb La2 | 2.163 | 0
2.163
Nb Lb1 | 2.2574 | 0
2.2574
Nb Lb2 | 2.367 | 0
2.367
Nb Ly1 | 2.4619 | 0
2.4619
Mo | x | y
Mo Ka1 | 17.4794 | 0
17.4794
Mo Ka2 | 17.3743 | 0
17.3743
Mo Kb1 | 19.6083 | 0
19.6083
Mo Kb2 | 19.9653 | 0
19.9653
Mo La1 | 2.2932 | 0
2.2932
Mo La2 | 2.2899 | 0
2.2899
Mo Lb1 | 2.3948 | 0
2.3948
Mo Lb2 | 2.5183 | 0
2.5183
Mo Ly1 | 2.6235 | 0
2.6235
Tc | x | y
Tc Ka1 | 18.3672 | 0
18.3672
Tc Ka2 | 18.2509 | 0
18.2509
Tc Kb1 | 20.619 | 0
20.619
Tc Kb2 | 21.0054 | 0
21.0054
Tc La1 | 2.424 | 0
2.424
Tc La2 | 2.4202 | 0
2.4202
Tc Lb1 | 2.5368 | 0
2.5368
Tc Lb2 | 2.6755 | 0
2.6755
Tc Ly1 | 2.7914 | 0
2.7914
Ru | x | y
Ru Ka1 | 19.2792 | 0
19.2792
Ru Ka2 | 19.1505 | 0
19.1505
Ru Kb1 | 21.6568 | 0
21.6568
Ru Kb2 | 22.0743 | 0
22.0743
Ru La1 | 2.5586 | 0
2.5586
Ru La2 | 2.5543 | 0
2.5543
Ru Lb1 | 2.6833 | 0
2.6833
Ru Lb2 | 2.836 | 0
2.836
Ru Ly1 | 2.9645 | 0
2.9645
Rh | x | y
Rh Ka1 | 20.2161 | 0
20.2161
Rh Ka2 | 20.0737 | 0
20.0737
Rh Kb1 | 22.7236 | 0
22.7236
Rh Kb2 | 23.173 | 0
23.173
Rh La1 | 2.6968 | 0
2.6968
Rh La2 | 2.6921 | 0
2.6921
Rh Lb1 | 2.8344 | 0
2.8344
Rh Lb2 | 3.0013 | 0
3.0013
Rh Ly1 | 3.1438 | 0
3.1438
Palladium | x | y
Pd Ka1 | 21.1771 | 0
21.1771
Pd Ka2 | 21.0202 | 0
21.0202
Pd Kb1 | 23.8187 | 0
23.8187
Pd Kb2 | 24.2994 | 0
24.2994
Pd La1 | 2.8386 | 0
2.8386
Pd La2 | 2.8333 | 0
2.8333
Pd Lb1 | 2.9903 | 0
2.9903
Pd Lb2 | 3.1718 | 0
3.1718
Pd Ly1 | 3.3287 | 0
3.3287
Ag | x | y
Ag Ka1 | 22.1629 | 0
22.1629
Ag Ka2 | 21.9903 | 0
21.9903
Ag Kb1 | 24.9424 | 0
24.9424
Ag Kb2 | 25.4567 | 0
25.4567
Ag La1 | 2.9843 | 0
2.9843
Ag La2 | 2.9782 | 0
2.9782
Ag Lb1 | 3.151 | 0
3.151
Ag Lb2 | 3.3478 | 0
3.3478
Ag Ly1 | 3.5196 | 0
3.5196
Cd | x | y
Cd Ka1 | 23.174 | 0
23.174
Cd Ka2 | 22.9841 | 0
22.9841
Cd Kb1 | 26.0954 | 0
26.0954
Cd Kb2 | 26.6441 | 0
26.6441
Cd La1 | 3.1338 | 0
3.1338
Cd La2 | 3.127 | 0
3.127
Cd Lb1 | 3.3166 | 0
3.3166
Cd Lb2 | 3.5282 | 0
3.5282
Cd Ly1 | 3.7169 | 0
3.7169
In | x | y
In Ka1 | 24.2098 | 0
24.2098
In Ka2 | 24.002 | 0
24.002
In Kb1 | 27.2756 | 0
27.2756
In Kb2 | 27.8612 | 0
27.8612
In La1 | 3.287 | 0
3.287
In La2 | 3.2793 | 0
3.2793
In Lb1 | 3.4872 | 0
3.4872
In Lb2 | 3.7138 | 0
3.7138
In Ly1 | 3.9208 | 0
3.9208
Sn | x | y
Sn Ka1 | 25.2714 | 0
25.2714
Sn Ka2 | 25.044 | 0
25.044
Sn Kb1 | 28.4863 | 0
28.4863
Sn Kb2 | 29.1096 | 0
29.1096
Sn La1 | 3.444 | 0
3.444
Sn La2 | 3.4374 | 0
3.4374
Sn Lb1 | 3.6628 | 0
3.6628
Sn Lb2 | 3.9049 | 0
3.9049
Sn Ly1 | 4.1312 | 0
4.1312
Sb | x | y
Sb Ka1 | 26.3589 | 0
26.3589
Sb Ka2 | 26.1108 | 0
26.1108
Sb Kb1 | 29.7255 | 0
29.7255
Sb Kb2 | 30.3898 | 0
30.3898
Sb La1 | 3.6048 | 0
3.6048
Sb La2 | 3.5954 | 0
3.5954
Sb Lb1 | 3.8436 | 0
3.8436
Sb Lb2 | 4.1008 | 0
4.1008
Sb Ly1 | 4.3478 | 0
4.3478
Te | x | y
Te Ka1 | 27.4726 | 0
27.4726
Te Ka2 | 27.202 | 0
27.202
Te Kb1 | 30.996 | 0
30.996
Te Kb2 | 31.7008 | 0
31.7008
Te La1 | 3.7694 | 0
3.7694
Te La2 | 3.7588 | 0
3.7588
Te Lb1 | 4.0296 | 0
4.0296
Te Lb2 | 4.3017 | 0
4.3017
Te Ly1 | 4.5709 | 0
4.5709
I | x | y
I Ka1 | 28.6123 | 0
28.6123
I Ka2 | 28.3175 | 0
28.3175
I Kb1 | 32.2951 | 0
32.2951
I Kb2 | 33.0417 | 0
33.0417
I La1 | 3.9377 | 0
3.9377
I La2 | 3.9261 | 0
3.9261
I Lb1 | 4.2208 | 0
4.2208
I Lb2 | 4.5076 | 0
4.5076
I Ly1 | 4.801 | 0
4.801
Xe | x | y
Xe Ka1 | 29.7788 | 0
29.7788
Xe Ka2 | 29.4583 | 0
29.4583
Xe Kb1 | 33.6242 | 0
33.6242
Xe Kb2 | 34.4147 | 0
34.4147
Xe La1 | 4.1101 | 0
4.1101
Xe La2 | 4.0974 | 0
4.0974
Xe Lb1 | 4.4177 | 0
4.4177
Xe Lb2 | 4.7189 | 0
4.7189
Xe Ly1 | 5.037 | 0
Cs | x | y
Cs Ka1 | 30.9731 | 0
30.9731
Cs Ka2 | 30.6254 | 0
30.6254
Cs Kb1 | 34.9873 | 0
34.9873
Cs Kb2 | 35.8217 | 0
35.8217
Cs La1 | 4.2865 | 0
4.2865
Cs La2 | 4.2723 | 0
4.2723
Cs Lb1 | 4.6198 | 0
4.6198
Cs Lb2 | 4.936 | 0
4.936
Cs Ly1 | 5.2803 | 0
5.2803
Ba | x | y
Ba Ka1 | 32.1933 | 0
32.1933
Ba Ka2 | 31.8166 | 0
31.8166
Ba Kb1 | 36.3774 | 0
36.3774
Ba Kb2 | 37.2577 | 0
37.2577
Ba La1 | 4.4663 | 0
4.4663
Ba La2 | 4.4509 | 0
4.4509
Ba Lb1 | 4.8276 | 0
4.8276
Ba Lb2 | 5.1566 | 0
5.1566
Ba Ly1 | 5.5312 | 0
5.5312
La | x | y
La Ka1 | 33.4421 | 0
33.4421
La Ka2 | 33.0344 | 0
33.0344
La Kb1 | 37.8015 | 0
37.8015
La Kb2 | 38.7303 | 0
38.7303
La La1 | 4.651 | 0
4.651
La La2 | 4.6343 | 0
4.6343
La Lb1 | 5.0422 | 0
5.0422
La Lb2 | 5.3829 | 0
5.3829
La Ly1 | 5.7883 | 0
5.7883
La Ma1 | 0.833 | 0
0.833
La Ma2 | 0.854 | 0
0.854
Ce | x | y
Ce Ka1 | 34.72 | 0
34.72
Ce Ka2 | 34.2793 | 0
34.2793
Ce Kb1 | 39.2578 | 0
39.2578
Ce Kb2 | 40.2331 | 0
40.2331
Ce La1 | 4.8401 | 0
4.8401
Ce La2 | 4.8232 | 0
4.8232
Ce Lb1 | 5.2629 | 0
5.2629
Ce Lb2 | 5.6127 | 0
5.6127
Ce Ly1 | 6.0522 | 0
6.0522
Ce Ma1 | 0.883 | 0
0.883
Ce Ma2 | 0.902 | 0
0.902
Pr | x | y
Pr Ka1 | 36.0267 | 0
36.0267
Pr Ka2 | 35.5506 | 0
35.5506
Pr Kb1 | 40.7487 | 0
40.7487
Pr Kb2 | 41.7744 | 0
41.7744
Pr La1 | 5.0338 | 0
5.0338
Pr La2 | 5.0136 | 0
5.0136
Pr Lb1 | 5.4889 | 0
5.4889
Pr Lb2 | 5.8499 | 0
5.8499
Pr Ly1 | 6.3221 | 0
6.3221
Pr Ma1 | 0.929 | 0
0.929
Pr Ma2 | 0.95 | 0
0.95
Nd | x | y
Nd Ka1 | 37.3607 | 0
37.3607
Nd Ka2 | 36.8475 | 0
36.8475
Nd Kb1 | 42.2709 | 0
42.2709
Nd Kb2 | 43.335 | 0
43.335
Nd La1 | 5.2302 | 0
5.2302
Nd La2 | 5.2077 | 0
5.2077
Nd Lb1 | 5.7214 | 0
5.7214
Nd Lb2 | 6.0913 | 0
6.0913
Nd Ly1 | 6.6012 | 0
6.6012
Nd Ma1 | 0.978 | 0
0.978
Nd Ma2 | 0.997 | 0
0.997
Pm | x | y
Pm Ka1 | 38.7251 | 0
38.7251
Pm Ka2 | 38.1716 | 0
38.1716
Pm Kb1 | 43.8255 | 0
43.8255
Pm Kb2 | 44.937 | 0
44.937
Pm La1 | 5.4326 | 0
5.4326
Pm La2 | 5.4079 | 0
5.4079
Pm Lb1 | 5.9615 | 0
5.9615
Pm Lb2 | 6.3389 | 0
6.3389
Pm Ly1 | 6.8921 | 0
6.8921
Sm | x | y
Sm Ka1 | 40.1185 | 0
40.1185
Sm Ka2 | 39.5234 | 0
39.5234
Sm Kb1 | 45.413 | 0
45.413
Sm Kb2 | 46.575 | 0
46.575
Sm La1 | 5.636 | 0
5.636
Sm La2 | 5.6091 | 0
5.6091
Sm Lb1 | 6.2041 | 0
6.2041
Sm Lb2 | 6.5872 | 0
6.5872
Sm Ly1 | 7.1781 | 0
7.1781
Sm Ma1 | 1.081 | 0
1.081
Sm Ma2 | 1.1 | 0
1.1
Eu | x | y
Eu Ka1 | 41.5426 | 0
41.5426
Eu Ka2 | 40.9023 | 0
40.9023
Eu Kb1 | 47.0384 | 0
47.0384
Eu Kb2 | 48.2566 | 0
48.2566
Eu La1 | 5.8461 | 0
5.8461
Eu La2 | 5.8166 | 0
5.8166
Eu Lb1 | 6.4557 | 0
6.4557
Eu Lb2 | 6.8418 | 0
6.8418
Eu Ly1 | 7.4791 | 0
7.4791
Eu Ma1 | 1.131 | 0
1.131
Eu Ma2 | 1.153 | 0
1.153
Gd | x | y
Gd Ka1 | 42.9967 | 0
42.9967
Gd Ka2 | 42.3093 | 0
42.3093
Gd Kb1 | 48.6969 | 0
48.6969
Gd Kb2 | 49.9606 | 0
49.9606
Gd La1 | 6.0574 | 0
6.0574
Gd La2 | 6.025 | 0
6.025
Gd Lb1 | 6.7134 | 0
6.7134
Gd Lb2 | 7.103 | 0
7.103
Gd Ly1 | 7.7859 | 0
7.7859
Gd Ma1 | 1.185 | 0
1.185
Gd Ma2 | 1.209
1.209
Tb | x | y
Tb Ka1 | 44.4828 | 0
44.4828
Tb Ka2 | 43.7446 | 0
43.7446
Tb Kb1 | 50.3829 | 0
50.3829
Tb Kb2 | 51.724 | 0
51.724
Tb La1 | 6.2728 | 0
6.2728
Tb La2 | 6.2381 | 0
6.2381
Tb Lb1 | 6.9778 | 0
6.9778
Tb Lb2 | 7.3667 | 0
7.3667
Tb Ly1 | 8.1018 | 0
8.1018
Tb Ma1 | 1.24 | 0
1.24
Tb Ma2 | 1.266 | 0
1.266
Dy | x | y
Dy Ka1 | 45.9989 | 0
45.9989
Dy Ka2 | 45.2083 | 0
45.2083
Dy Kb1 | 52.1197 | 0
52.1197
Dy Kb2 | 53.51 | 0
53.51
Dy La1 | 6.4953 | 0
6.4953
Dy La2 | 6.4577 | 0
6.4577
Dy Lb1 | 7.2478 | 0
7.2478
Dy Lb2 | 7.6358 | 0
7.6358
Dy Ly1 | 8.4189 | 0
8.4189
Ho | x | y
Ho Ka1 | 47.5471 | 0
47.5471
Ho Ka2 | 46.7 | 0
46.7
Ho Kb1 | 53.8771 | 0
53.8771
Ho Kb2 | 55.325 | 0
55.325
Ho La1 | 6.7197 | 0
6.7197
Ho La2 | 6.6785 | 0
6.6785
Ho Lb1 | 7.5257 | 0
7.5257
Ho Lb2 | 7.9114 | 0
7.9114
Ho Ly1 | 8.7472 | 0
8.7472
Ho Ma1 | 1.348 | 0
1.348
Ho Ma2 | 1.383 | 0
1.383
Er | x | y
Er Ka1 | 49.1272 | 0
49.1272
Er Ka2 | 48.2216 | 0
48.2216
Er Kb1 | 55.6735 | 0
55.6735
Er Kb2 | 57.214 | 0
57.214
Er La1 | 6.9479 | 0
6.9479
Er La2 | 6.9045 | 0
6.9045
Er Lb1 | 7.8102 | 0
7.8102
Er Lb2 | 8.1891 | 0
8.1891
Er Ly1 | 9.0889 | 0
9.0889
Er Ma1 | 1.406 | 0
1.406
Er Ma2 | 1.443 | 0
1.443
Tm | x | y
Tm Ka1 | 50.7415 | 0
50.7415
Tm Ka2 | 49.7727 | 0
49.7727
Tm Kb1 | 57.5088 | 0
57.5088
Tm Kb2 | 59.095 | 0
59.095
Tm La1 | 7.1801 | 0
7.1801
Tm La2 | 7.1337 | 0
7.1337
Tm Lb1 | 8.1023 | 0
8.1023
Tm Lb2 | 8.4687 | 0
8.4687
Tm Ly1 | 9.4262 | 0
9.4262
Tm Ma1 | 1.462 | 0
1.462
Tm Ma2 | 1.503 | 0
1.503
Yb | x | y
Yb Ka1 | 52.3895 | 0
52.3895
Yb Ka2 | 51.3546 | 0
51.3546
Yb Kb1 | 59.3671 | 0
59.3671
Yb Kb2 | 60.985 | 0
60.985
Yb La1 | 7.4157 | 0
7.4157
Yb La2 | 7.3674 | 0
7.3674
Yb Lb1 | 8.4019 | 0
8.4019
Yb Lb2 | 8.7589 | 0
8.7589
Yb Ly1 | 9.7802 | 0
9.7802
Yb Ma1 | 1.521 | 0
1.521
Yb Ma2 | 1.568 | 0
1.568
Lu | x | y
Lu Ka1 | 54.0704 | 0
54.0704
Lu Ka2 | 52.9656 | 0
52.9656
Lu Kb1 | 61.283 | 0
61.283
Lu Kb2 | 62.967 | 0
62.967
Lu La1 | 7.6556 | 0
7.6556
Lu La2 | 7.6049 | 0
7.6049
Lu Lb1 | 8.7091 | 0
8.7091
Lu Lb2 | 9.049 | 0
9.049
Lu Ly1 | 10.1435 | 0
10.1435
Lu Ma1 | 1.581 | 0
1.581
Lu Ma2 | 1.631 | 0
1.631
Hf | x | y
Hf Ka1 | 55.7908 | 0
55.7908
Hf Ka2 | 54.612 | 0
54.612
Hf Kb1 | 63.234 | 0
63.234
Hf Kb2 | 64.98 | 0
64.98
Hf La1 | 7.8991 | 0
7.8991
Hf La2 | 7.8447 | 0
7.8447
Hf Lb1 | 9.0228 | 0
9.0228
Hf Lb2 | 9.3474 | 0
9.3474
Hf Ly1 | 10.5159 | 0
10.5159
Hf Ma1 | 1.645 | 0
1.645
Hf Ma2 | 1.698 | 0
Ta | x | y
Ta Ka1 | 57.5332 | 0
57.5332
Ta Ka2 | 56.2776 | 0
56.2776
Ta Kb1 | 65.2233 | 0
65.2233
Ta Kb2 | 67.0135 | 0
67.0135
Ta La1 | 8.1462 | 0
8.1462
Ta La2 | 8.0879 | 0
8.0879
Ta Lb1 | 9.3432 | 0
9.3432
Ta Lb2 | 9.6519 | 0
9.6519
Ta Ly1 | 10.8953 | 0
10.8953
Ta Ma1 | 1.71 | 0
1.71
Ta Ma2 | 1.766 | 0
1.766
W | x | y
W Ka1 | 59.3188 | 0
59.3188
W Ka2 | 57.9818 | 0
57.9818
W Kb1 | 67.245 | 0
67.245
W Kb2 | 69.1013 | 0
69.1013
W La1 | 8.3982 | 0
8.3982
W La2 | 8.3353 | 0
8.3353
W Lb1 | 9.6726 | 0
9.6726
W Lb2 | 9.9641 | 0
9.9641
W Ly1 | 11.286 | 0
11.286
W Ma1 | 1.775 | 0
1.775
W Ma2 | 1.835 | 0
1.835
Re | x | y
Re Ka1 | 61.141 | 0
61.141
Re Ka2 | 59.7186 | 0
59.7186
Re Kb1 | 69.3103 | 0
69.3103
Re Kb2 | 71.2321 | 0
71.2321
Re La1 | 8.6526 | 0
8.6526
Re La2 | 8.5863 | 0
8.5863
Re Lb1 | 10.01 | 0
10.01
Re Lb2 | 10.2754 | 0
10.2754
Re Ly1 | 11.6855 | 0
11.6855
Re Ma1 | 1.843 | 0
1.843
Re Ma2 | 1.906 | 0
Os | x | y
Os Ka1 | 63.0011 | 0
63.0011
Os Ka2 | 61.4873 | 0
61.4873
Os Kb1 | 71.4139 | 0
71.4139
Os Kb2 | 73.4032 | 0
73.4032
Os La1 | 8.9118 | 0
8.9118
Os La2 | 8.8411 | 0
8.8411
Os Lb1 | 10.3554 | 0
10.3554
Os Lb2 | 10.5987 | 0
10.5987
Os Ly1 | 12.0955 | 0
12.0955
Os Ma1 | 1.91 | 0
1.91
Os Ma2 | 1.978 | 0
1.978
Ir | x | y
Ir Ka1 | 64.8962 | 0
64.8962
Ir Ka2 | 63.2873 | 0
63.2873
Ir Kb1 | 73.5617 | 0
73.5617
Ir Kb2 | 75.6193 | 0
75.6193
Ir La1 | 9.1752 | 0
9.1752
Ir La2 | 9.0996 | 0
9.0996
Ir Lb1 | 10.7084 | 0
10.7084
Ir Lb2 | 10.9205 | 0
10.9205
Ir Ly1 | 12.5127 | 0
12.5127
Ir Ma1 | 1.98 | 0
1.98
Ir Ma2 | 2.054 | 0
2.054
Pt | x | y
Pt Ka1 | 66.8329 | 0
66.8329
Pt Ka2 | 65.1233 | 0
65.1233
Pt Kb1 | 75.7491 | 0
75.7491
Pt Kb2 | 77.8783 | 0
77.8783
Pt La1 | 9.4424 | 0
9.4424
Pt La2 | 9.362 | 0
9.362
Pt Lb1 | 11.0708 | 0
11.0708
Pt Lb2 | 11.2507 | 0
11.2507
Pt Ly1 | 12.9422 | 0
12.9422
Pt Ma1 | 2.051 | 0
2.051
Pt Ma2 | 2.127 | 0
2.127
Au | x | y
Au Ka1 | 68.8045 | 0
68.8045
Au Ka2 | 66.9907 | 0
66.9907
Au Kb1 | 77.9798 | 0
77.9798
Au Kb2 | 80.1862 | 0
80.1862
Au La1 | 9.7134 | 0
9.7134
Au La2 | 9.6281 | 0
9.6281
Au Lb1 | 11.4425 | 0
11.4425
Au Lb2 | 11.5848 | 0
11.5848
Au Ly1 | 13.3818 | 0
13.3818
Au Ma1 | 2.123 | 0
2.123
Au Ma2 | 2.205 | 0
2.205
Hg | x | y
Hg Ka1 | 70.8195 | 0
70.8195
Hg Ka2 | 68.8951 | 0
68.8951
Hg Kb1 | 80.2542 | 0
80.2542
Hg Kb2 | 82.545 | 0
82.545
Hg La1 | 9.9889 | 0
9.9889
Hg La2 | 9.8977 | 0
9.8977
Hg Lb1 | 11.8227 | 0
11.8227
Hg Lb2 | 11.9242 | 0
11.9242
Hg Ly1 | 13.8302 | 0
13.8302
Hg Ma1 | 2.195 | 0
2.195
Hg Ma2 | 2.283 | 0
2.283
Tl | x | y
Tl Ka1 | 72.8725 | 0
72.8725
Tl Ka2 | 70.8325 | 0
70.8325
Tl Kb1 | 82.5767 | 0
82.5767
T Kb2 | 84.9485 | 0
84.9485
Tl Kab | 85.5345 | 0
85.5345
Tl La1 | 10.2686 | 0
10.2686
Tl La2 | 10.1729 | 0
10.1729
Tl Lb1 | 12.2134 | 0
12.2134
Tl Lb2 | 12.2717 | 0
12.2717
Tl LIab | 15.3424 | 0
15.3424
Tl LIIab | 14.7003 | 0
14.7003
Tl LIIIab | 12.6603 | 0
12.6603
Tl Ly1 | 14.2916 | 0
14.2916
Pb | x | y
Pb Ka1 | 74.9701 | 0
74.9701
Pb Ka2 | 72.8054 | 0
72.8054
Pb Kb1 | 84.9391 | 0
84.9391
Pb Kb2 | 87.3669 | 0
87.3669
Pb Kab | 88.0056 | 0
88.0056
Pb La1 | 10.5516 | 0
10.5516
Pb La2 | 10.4496 | 0
10.4496
Pb Lb1 | 12.6138 | 0
12.6138
Pb Lb2 | 12.6228 | 0
12.6228
Pb LIab | 15.858 | 0
15.858
Pb LIIab | 15.199 | 0
15.199
Pb LIIIab | 13.0351 | 0
13.0351
Pb Ly1 | 14.7646 | 0
14.7646
Pb Ma1 | 2.346 | 0
2.346
Pb Ma2 | 2.443 | 0
2.443
Pb MIVab | 2.606 | 0
2.606
Bi | x | y
Bi Ka1 | 77.1092 | 0
77.1092
Bi Ka2 | 74.8162 | 0
74.8162
Bi Kb1 | 87.3441 | 0
87.3441
Bi Kb2 | 89.8618 | 0
89.8618
Bi Kab | 90.5377 | 0
90.5377
Bi La1 | 10.8389 | 0
10.8389
Bi La2 | 10.7311 | 0
10.7311
Bi Lb1 | 13.0237 | 0
13.0237
Bi Lb2 | 12.98 | 0
12.98
Bi LIab | 16.376 | 0
16.376
Bi IIab | 15.7198 | 0
15.7198
Bi LIIIab | 13.4267 | 0
13.4267
Bi Ly1 | 15.2479 | 0
15.2479
Bi Ma1 | 2.423 | 0
2.423
Bi Ma2 | 2.526 | 0
2.526
Bi MIVab | 2.711 | 0
2.711
Po | x | y
Po Ka1 | 79.2929 | 0
79.2929
Po Ka2 | 76.8644 | 0
76.8644
Po Kb1 | 89.797 | 0
89.797
Po Kb2 | 92.4 | 0
92.4
Po Kab | 93.1099 | 0
93.1099
Po La1 | 11.1309 | 0
11.1309
Po La2 | 11.016 | 0
11.016
Po Lb1 | 13.4471 | 0
13.4471
Po Lb2 | 13.3405 | 0
13.3405
Po LIab | 16.936 | 0
16.936
Po LIIab | 16.2458 | 0
16.2458
Po LIIIab | 13.8187 | 0
13.8187
Po Ly1 | 15.7442 | 0
15.7442
At | x | y
At Ka1 | 81.514 | 0
81.514
At Ka2 | 78.944 | 0
78.944
At Kb1 | 92.304 | 0
92.304
At Kb2 | 94.991 | 0
94.991
At Kab | 95.7335 | 0
95.7335
At La1 | 11.4269 | 0
11.4269
At La2 | 11.3049 | 0
11.3049
At Lb1 | 13.8762 | 0
13.8762
At Lb2 | 13.7084 | 0
13.7084
At LIab | 17.4897 | 0
17.4897
At LIIab | 16.785 | 0
16.785
At LIIIab | 14.216 | 0
14.216
At Ly1 | 16.2517 | 0
16.2517
Rn | x | y
Rn Ka1 | 83.783 | 0
83.783
Rn Ka2 | 81.066 | 0
81.066
Rn Kb1 | 94.867 | 0
94.867
Rn Kb2 | 97.639 | 0
97.639
Rn Kab | 98.4081 | 0
98.4081
Rn La1 | 11.7271 | 0
11.7271
Rn La2 | 11.5981 | 0
11.5981
Rn Lb1 | 14.3158 | 0
14.3158
Rn Lb2 | 14.0803 | 0
14.0803
Rn LIab | 18.0568 | 0
18.0568
Rn LIIab | 17.3374 | 0
17.3374
Rn LIIIab | 14.6195 | 0
14.6195
Rn Ly1 | 16.7707 | 0
16.7707
Fr | x | y
Fr Ka1 | 86.105 | 0
86.105
Fr Ka2 | 83.232 | 0
83.232
Fr Kb1 | 97.478 | 0
97.478
Fr Kb2 | 100.326 | 0
100.326
Fr Kab | 101.1412 | 0
101.1412
Fr La1 | 12.0314 | 0
12.0314
Fr La2 | 11.8951 | 0
11.8951
Fr Lb1 | 14.7704 | 0
14.7704
Fr Lb2 | 14.45 | 0
14.45
Fr LIab | 18.6424 | 0
18.6424
Fr LIIab | 17.9079 | 0
17.9079
Fr LIIIab | 15.0335 | 0
15.0335
Fr y1 | 17.3034 | 0
17.3034
Ra | x | y
Ra Ka1 | 88.476 | 0
88.476
Ra Ka2 | 85.436 | 0
85.436
Ra Kb1 | 100.136 | 0
100.136
Ra Kb2 | 103.045 | 0
103.045
Ra Kab | 103.9277 | 0
103.9277
Ra La1 | 12.3399 | 0
12.3399
Ra La2 | 12.1963 | 0
12.1963
Ra Lb1 | 15.2359 | 0
15.2359
Ra Lb2 | 14.8416 | 0
14.8416
Ra LIab | 19.237 | 0
19.237
Ra LIIab | 18.4855 | 0
18.4855
Ra LIIIab | 15.4437 | 0
15.4437
Ra Ly1 | 17.8487 | 0
17.8487
Actinium | x | y
Ac Ka1 | 90.8848 | 0
90.8848
Ac Ka2 | 87.676 | 0
87.676
Ac Kb1 | 102.847 | 0
102.847
Ac Kb2 | 105.868 | 0
105.868
Ac Kab | 106.7682 | 0
106.7682
Ac La1 | 12.622 | 0
12.622
Ac La2 | 12.501 | 0
12.501
Ac Lb1 | 15.7133 | 0
15.7133
Ac Lb2 | 15.2304 | 0
15.2304
Ac LIab | 19.8552 | 0
19.8552
Ac LIIab | 19.09 | 0
19.09
Ac LIIIab | 15.8795 | 0
15.8795
Ac Ly1 | 18.4084 | 0
18.4084
Thorium | x | y
Th Ka1 | 93.3474 | 0
93.3474
Th Ka2 | 89.957 | 0
89.957
Th Kb1 | 105.6015 | 0
105.6015
Th Kb2 | 108.818 | 0
108.818
Th Kab | 109.649 | 0
109.649
Th La1 | 12.9679 | 0
12.9679
Th La2 | 12.8095 | 0
12.8095
Th Lb1 | 16.2016 | 0
16.2016
Th Lb2 | 15.624 | 0
15.624
Th LIab | 20.4625 | 0
20.4625
Th LIIab | 19.6829 | 0
19.6829
Th LIIIab | 16.2985 | 0
16.2985
Th Ly1 | 18.9783 | 0
18.9783
Th Ma1 | 2.996 | 0
2.996
Th Ma2 | 3.146 | 0
3.146
Th MIVab | 3.485 | 0
3.485
Protactinium | x | y
Pa Ka1 | 95.8664 | 0
95.8664
Pa Ka2 | 92.2834 | 0
92.2834
Pa Kb1 | 108.4173 | 0
108.4173
Pa Kb2 | 111.625 | 0
111.625
Pa Kab | 112.6017 | 0
112.6017
Pa La1 | 13.2908 | 0
13.2908
Pa La2 | 13.1223 | 0
13.1223
Pa Lb1 | 16.702 | 0
16.702
Pa Lb2 | 16.0246 | 0
16.0246
Pa LIab | 21.1137 | 0
21.1137
Pa LIIab | 20.3181 | 0
20.3181
Pa LIIIab | 16.7369 | 0
16.7369
Pa Ly1 | 19.5685 | 0
19.5685
Pa Ma1 | 3.082 | 0
3.082
Pa Ma2 | 3.239 | 0
3.239
Uranium | x | y
U Ka1 | 98.4316 | 0
98.4316
U Ka2 | 94.6508 | 0
94.6508
U Kb1 | 111.2951 | 0
111.2951
U Kb2 | 114.607 | 0
114.607
U Kab | 115.6011 | 0
115.6011
U La1 | 13.6145 | 0
13.6145
U La2 | 13.4382 | 0
13.4382
U Lb1 | 17.2187 | 0
17.2187
U Lb2 | 16.4297 | 0
16.4297
U LIab | 21.7704 | 0
21.7704
U LIIab | 20.9547 | 0
20.9547
U LIIIab | 17.1742 | 0
17.1742
U Ly1 | 20.1673 | 0
20.1673
U Ma1 | 3.171 | 0
3.171
U Ma2 | 3.337 | 0
3.337
U MIVab | 3.72 | 0
3.72
Neptunium | x | y
Np Ka1 | 101.0563 | 0
101.0563
Np Ka2 | 97.0684 | 0
97.0684
Np Kb1 | 114.2433 | 0
114.2433
Np Kb2 | 117.569 | 0
117.569
Np Kab | 118.6887 | 0
118.6887
Np La1 | 13.9443 | 0
13.9443
Np La2 | 13.7598 | 0
13.7598
Np Lb1 | 17.7504 | 0
17.7504
Np Lb2 | 16.8402 | 0
16.8402
Np LIab | 22.4375 | 0
22.4375
Np LIIab | 21.615 | 0
21.615
Np LIIIab | 17.608 | 0
17.608
Np Ly1 | 20.785 | 0
20.785
Plutonium | x | y
Pu Ka1 | 103.7403 | 0
103.7403
Pu Ka2 | 99.5294 | 0
99.5294
Pu Kb1 | 117.2322 | 0
117.2322
Pu Kb2 | 120.6742 | 0
120.6742
Pu Kab | 121.7941 | 0
121.7941
Pu La1 | 14.2787 | 0
14.2787
Pu La2 | 14.0844 | 0
14.0844
Pu Lb1 | 18.294 | 0
18.294
Pu Lb2 | 17.2555 | 0
17.2555
Pu LIab | 23.1095 | 0
23.1095
Pu LIIab | 22.27 | 0
22.27
Pu LIIIab | 18.06 | 0
18.06
Pu Ly1 | 21.4176 | 0
21.4176
Am | x | y | Americium
Am Ka1 | 106.4733 | 0
106.4733
Am Ka2 | 102.0313 | 0
102.0313
Am Kb1 | 120.2792 | 0
120.2792
Am Kb2 | 123.8162 | 0
123.8162
Am Kab | 124.9841 | 0
124.9841
Am La1 | 14.6173 | 0
14.6173
Am La2 | 14.4121 | 0
14.4121
Am Lb1 | 18.8522 | 0
18.8522
Am Lb2 | 17.6767 | 0
17.6767
Am LIab | 23.8124 | 0
23.8124
Am LIIab | 22.954 | 0
22.954
Am LIIIab | 18.5144 | 0
18.5144
Am Ly1 | 22.0654 | 0
22.0654
Cm | x | y | Curium
Cm Ka1 | 109.2723 | 0
109.2723
Cm Ka2 | 104.5903 | 0
104.5903
Cm Kb1 | 123.4032 | 0
123.4032
Cm Kb2 | 127.0392 | 0
127.0392
Cm Kab | 128.2412 | 0
128.2412
Cm La1 | 14.9599 | 0
14.9599
Cm La2 | 14.7439 | 0
14.7439
Cm Lb1 | 19.4252 | 0
19.4252
Cm Lb2 | 18.1048 | 0
18.1048
Cm LIab | 24.5352 | 0
24.5352
Cm LIIab | 23.661 | 0
23.661
Cm LIIIab | 18.97 | 0
18.97
Cm Ly1 | 22.7324 | 0
22.7324
Bk | x | y | Berkelium
Bk Ka1 | 112.1273 | 0
112.1273
Bk Ka2 | 107.1943 | 0
107.1943
Bk Kb1 | 126.5772 | 0
126.5772
Bk Kb2 | 130.3081 | 0
130.3081
Bk Kab (1) | 131.5556 | 0
131.5556
Bk Kab (2) | 131.5609 | 0
131.5609
Bk La1 | 15.3069 | 0
15.3069
Bk La2 | 15.0803 | 0
15.0803
Bk Lb1 | 20.0152 | 0
20.0152
Bk Lb2 | 18.5428 | 0
18.5428
Bk LIab | 25.272 | 0
25.272
Bk LIIab | 24.382 | 0
24.382
Bk LIIIab | 19.4458 | 0
19.4458
Bk Ly1 | 23.4213 | 0
23.4213
Cf | x | y | Californium
Cf Ka1 | 115.0353 | 0
115.0353
Cf Ka2 | 109.8301 | 0
109.8301
Cf Kb1 | 129.8265 | 0
129.8265
Cf Kb2 | 133.6625 | 0
133.6625
Cf Kab | 134.9571 | 0
134.9571
Cf La1 | 15.6662 | 0
15.6662
Cf La2 | 15.4286 | 0
15.4286
Cf Lb1 | 20.6297 | 0
20.6297
Cf Lb2 | 18.9907 | 0
18.9907
Cf LIab | 26.0024 | 0
26.0024
Cf LIIab | 25.0978 | 0
25.0978
Cf LIIIab | 19.9015 | 0
19.9015
Cf Ly1 | 24.1324 | 0
24.1324
Es | x | y | Einsteinium
Es Ka1 | 118.018 | 0
118.018
Es Ka2 | 112.5009 | 0
112.5009
Es Kb1 | 133.188 | 0
133.188
Es Kb2 | 137.0683 | 0
137.0683
Es Kab | 138.3915 | 0
138.3915
Es La1 | 16.022 | 0
16.022
Es La2 | 15.7732 | 0
15.7732
Es Lb1 | 21.2537 | 0
21.2537
Es Lb2 | 19.4263 | 0
19.4263
Es LIab | 26.7921 | 0
26.7921
Es LIIab | 25.8699 | 0
25.8699
Es LIIIab | 20.3894 | 0
20.3894
Es Ly1 | 24.8443 | 0
24.8443
Fm | x | y | Fermium
Fm Ka1 | 121.095 | 0
121.095
Fm Ka2 | 115.319 | 0
115.319
Fm Kb1 | 136.555 | 0
136.555
Fm Kb2 | 140.592 | 0
140.592
Fm Kab | 141.9304 | 0
141.9304
Fm La1 | 16.384 | 0
16.384
Fm La2 | 16.122 | 0
16.122
Fm Lb1 | 21.898 | 0
21.898
Fm Lb2 | 19.879 | 0
19.879
Fm LIab | 27.573 | 0
27.573
Fm LIIab | 26.644 | 0
26.644
Fm LIIIab | 20.868 | 0
20.868
Fm Ly1 | 25.585 | 0
25.585
Md | x | y | Mendelevium
No | x | y | Nobelium
Lr | x | y | Lawrencium
Rf | x | y | Rutherfordium
Db | x | y | Dubnium
Sg | x | y | Seaborgium
Bh | x | y | Bohrium
Hs | x | y | Hassium
Mt | x | y | Meitnerium

## Лист2
| ka1 | ka2 | kb1 | kb2 | kab | la1 | la2 | lb1 | lb2 | ly1 | ma1 | ma2
H | - | - | - | - | 0.0136 | - | - | - | - | - | - | -
He | - | - | - | - | 0.0246 | - | - | - | - | - | - | -
Li | 0.052 | - | - | - | 0.055 | - | - | - | - | - | - | -
Be | 0.11 | - | - | - | 0.116 | - | - | - | - | - | - | -
B | 0.185 | - | - | - | 0.192 | - | - | - | - | - | - | -
C | 0.277 | - | - | - | 0.283 | - | - | - | - | - | - | -
N | 0.392 | - | - | - | 0.399 | - | - | - | - | - | - | -
O | 0.523 | - | - | - | 0.531 | - | - | - | - | - | - | -
F | 0.677 | - | - | - | 0.687 | - | - | - | - | - | - | -
Ne | 0.8486 | 0.8486 | 0.8579 | - | 0.8669 | - | - | - | - | - | - | -
Na | 1.041 | 1.041 | 1.0711 | - | 1.0717 | - | - | - | - | - | - | -
Mg | 1.2537 | 1.2534 | 1.3022 | - | 1.3034 | - | - | - | - | - | - | -
Al | 1.4867 | 1.4863 | 1.5576 | - | 1.5599 | - | - | - | - | - | - | -
Si | 1.74 | 1.7394 | 1.836 | - | 1.8401 | - | - | - | - | - | - | -
P | 2.0137 | 2.0127 | 2.1391 | - | 2.1435 | - | - | - | - | - | - | -
S | 2.3079 | 2.3067 | 2.4641 | - | 2.4705 | - | - | - | - | - | - | -
Cl | 2.6224 | 2.6208 | 2.8156 | - | 2.8196 | - | - | - | - | - | - | -
Ar | 2.9577 | 2.9556 | 3.1905 | - | 3.2029 | - | - | - | - | - | - | -
K | 3.3139 | 3.3112 | 3.5896 | - | 3.6078 | - | - | - | - | - | - | -
Ca | 3.6917 | 3.6881 | 4.0128 | - | 4.0381 | 0.3413 | 0.3413 | 0.345 | - | - | - | -
Sc | 4.0907 | 4.086 | 4.4604 | - | 4.4889 | 0.3955 | 0.3955 | 0.3997 | - | - | - | -
Ti | 4.5109 | 4.5049 | 4.9318 | - | 4.9646 | 0.4522 | 0.4522 | 0.4584 | - | - | - | -
V | 4.9522 | 4.9447 | 5.4273 | - | 5.4638 | 0.5113 | 0.5113 | 0.5192 | - | - | - | -
Cr | 5.4148 | 5.4055 | 5.9468 | - | 5.989 | 0.5729 | 0.5729 | 0.5829 | - | - | - | -
Mn | 5.8988 | 5.8877 | 6.4906 | - | 6.5377 | 0.6374 | 0.6374 | 0.6488 | - | - | - | -
Fe | 6.404 | 6.391 | 7.0582 | - | 7.1107 | 0.7048 | 0.7048 | 0.7183 | - | - | - | -
Co | 6.9304 | 6.9155 | 7.6494 | - | 7.7088 | 0.7763 | 0.7763 | 0.7914 | - | - | - | -
Ni | 7.4783 | 7.461 | 8.2648 | - | 8.3315 | 0.8515 | 0.8515 | 0.8688 | - | - | - | -
Cu | 8.0478 | 8.0278 | 8.9054 | - | 8.9805 | 0.9297 | 0.9297 | 0.9498 | - | - | - | -
Zn | 8.6389 | 8.6158 | 9.572 | 9.6581 | 9.6608 | 1.0118 | 1.0118 | 1.0347 | - | - | - | -
|  |  | chanel number | Znka | 864

## Лист4
Элемент | Линия | Энергия
H | Kab | 0.0136
He | Kab | 0.0246
Li | Ka1 | 0.052
Li | Kab | 0.055
Be | Ka1 | 0.11
Be | Kab | 0.116
B | Ka1 | 0.185
B | Kab | 0.192
C | Ka1 | 0.277
C | Kab | 0.283
N | Ka1 | 0.392
N | Kab | 0.399
O | Ka1 | 0.523
O | Kab | 0.531
F | Ka1 | 0.677
F | Kab | 0.687
La | Ma1 | 0.833
Ni | LIIab | 0.8405
Ne | Ka1 | 0.8486
Ne | Ka2 | 0.8486
Ni | La1 | 0.8515
Ni | La2 | 0.8515
Ni | LIIIab | 0.8536
La | Ma2 | 0.854
Ne | Kb1 | 0.8579
Ne | Kab | 0.8669
Ni | Lb1 | 0.8688
Ce | Ma1 | 0.883
Ce | Ma2 | 0.902
Pr | Ma1 | 0.929
Cu | La1 | 0.9297
Cu | La2 | 0.9297
Cu | Lb1 | 0.9498
Pr | Ma2 | 0.95
Nd | Ma1 | 0.978
Nd | Ma2 | 0.997
Zn | La1 | 1.0118
Zn | La2 | 1.0118
Ni | LIab | 1.0241
Zn | Lb1 | 1.0347
Na | Ka1 | 1.041
Na | Ka2 | 1.041
Na | Kb1 | 1.0711
Sm | Ma1 | 1.081
Ga | La1 | 1.098
Ga | La2 | 1.098
Sm | Ma2 | 1.1
Ga | Lb1 | 1.1248
Eu | Ma1 | 1.131
Eu | Ma2 | 1.153
Gd | Ma1 | 1.185
Ge | La1 | 1.188
Ge | La2 | 1.188
Gd | Ma2 | 1.209
Ge | Lb1 | 1.2185
Tb | Ma1 | 1.24
Mg | Ka2 | 1.2534
Mg | Ka1 | 1.2537
Tb | Ma2 | 1.266
As | La1 | 1.282
As | La2 | 1.282
Mg | Kb1 | 1.3022
As | Lb1 | 1.317
Ho | Ma1 | 1.348
Se | La1 | 1.3791
Se | La2 | 1.3791
Ho | Ma2 | 1.383
Er | Ma1 | 1.406
Se | Lb1 | 1.4192
Er | Ma2 | 1.443
Tm | Ma1 | 1.462
Br | La1 | 1.4805
Br | La2 | 1.4805
Al | Ka2 | 1.4863
Al | Ka1 | 1.4867
Tm | Ma2 | 1.503
Yb | Ma1 | 1.521
Br | Lb1 | 1.5259
Al | Kb1 | 1.5576
Yb | Ma2 | 1.568
Lu | Ma1 | 1.581
Kr | La1 | 1.5854
Kr | La2 | 1.5854
Lu | Ma2 | 1.631
Kr | Lb1 | 1.6369
Hf | Ma1 | 1.645
Rb | La2 | 1.6926
Rb | La1 | 1.6941
Hf | Ma2 | 1.698
Ta | Ma1 | 1.71
Si | Ka2 | 1.7394
Si | Ka1 | 1.74
Rb | Lb1 | 1.7522
Ta | Ma2 | 1.766
W | Ma1 | 1.775
Sr | La2 | 1.8048
Sr | La1 | 1.8066
W | Ma2 | 1.835
Si | Kb1 | 1.836
Re | Ma1 | 1.843
Sr | Lb1 | 1.8717
Re | Ma2 | 1.906
Os | Ma1 | 1.91
Y | La2 | 1.9205
Y | La1 | 1.9226
Os | Ma2 | 1.978
Ir | Ma1 | 1.98
Y | Lb1 | 1.9959
P | Ka2 | 2.0127
P | Ka1 | 2.0137
Zr | La2 | 2.0402
Zr | La1 | 2.0425
Pt | Ma1 | 2.051
Ir | Ma2 | 2.054
Au | Ma1 | 2.123
Zr | Lb1 | 2.1244
Pt | Ma2 | 2.127
P | Kb1 | 2.1391
Nb | La2 | 2.163
Nb | La1 | 2.1659
Hg | Ma1 | 2.195
Au | Ma2 | 2.205
Zr | Lb2 | 2.2194
Nb | Lb1 | 2.2574
Hg | Ma2 | 2.283
Mo | La2 | 2.2899
Mo | La1 | 2.2932
Zr | Ly1 | 2.3027
S | Ka2 | 2.3067
S | Ka1 | 2.3079
Pb | Ma1 | 2.346
Nb | Lb2 | 2.367
Mo | Lb1 | 2.3948
Tc | La2 | 2.4202
Bi | Ma1 | 2.423
Tc | La1 | 2.424
Pb | Ma2 | 2.443
Nb | Ly1 | 2.4619
S | Kb1 | 2.4641
Mo | Lb2 | 2.5183
Bi | Ma2 | 2.526
Tc | Lb1 | 2.5368
Ru | La2 | 2.5543
Ru | La1 | 2.5586
Pb | MIVab | 2.606
Cl | Ka2 | 2.6208
Cl | Ka1 | 2.6224
Mo | Ly1 | 2.6235
Tc | Lb2 | 2.6755
Ru | Lb1 | 2.6833
Rh | La2 | 2.6921
Rh | La1 | 2.6968
Bi | MIVab | 2.711
Tc | Ly1 | 2.7914
Cl | Kb1 | 2.8156
Pd | La2 | 2.8333
Rh | Lb1 | 2.8344
Ru | Lb2 | 2.836
Pd | La1 | 2.8386
Ar | Ka2 | 2.9556
Ar | Ka1 | 2.9577
Ru | Ly1 | 2.9645
Ag | La2 | 2.9782
Ag | La1 | 2.9843
Pd | Lb1 | 2.9903
Th | Ma1 | 2.996
Rh | Lb2 | 3.0013
Pa | Ma1 | 3.082
Cd | La2 | 3.127
Cd | La1 | 3.1338
Rh | Ly1 | 3.1438
Th | Ma2 | 3.146
Ag | Lb1 | 3.151
U | Ma1 | 3.171
Pd | Lb2 | 3.1718
Ar | Kb1 | 3.1905
Pa | Ma2 | 3.239
In | La2 | 3.2793
In | La1 | 3.287
K | Ka2 | 3.3112
K | Ka1 | 3.3139
Cd | Lb1 | 3.3166
Pd | Ly1 | 3.3287
U | Ma2 | 3.337
Ag | Lb2 | 3.3478
Sn | La2 | 3.4374
Sn | La1 | 3.444
Th | MIVab | 3.485
In | Lb1 | 3.4872
Ag | Ly1 | 3.5196
Cd | Lb2 | 3.5282
K | Kb1 | 3.5896
Sb | La2 | 3.5954
Sb | La1 | 3.6048
Sn | Lb1 | 3.6628
Ca | Ka2 | 3.6881
Ca | Ka1 | 3.6917
In | Lb2 | 3.7138
Cd | Ly1 | 3.7169
U | MIVab | 3.72
Te | La2 | 3.7588
Te | La1 | 3.7694
Sb | Lb1 | 3.8436
Sn | Lb2 | 3.9049
In | Ly1 | 3.9208
I | La2 | 3.9261
I | La1 | 3.9377
Ca | Kb1 | 4.0128
Te | Lb1 | 4.0296
Sc | Ka2 | 4.086
Sc | Ka1 | 4.0907
Xe | La2 | 4.0974
Sb | Lb2 | 4.1008
Xe | La1 | 4.1101
Sn | Ly1 | 4.1312
I | Lb1 | 4.2208
Cs | La2 | 4.2723
Cs | La1 | 4.2865
Te | Lb2 | 4.3017
Sb | Ly1 | 4.3478
Xe | Lb1 | 4.4177
Ba | La2 | 4.4509
Sc | Kb1 | 4.4604
Ba | La1 | 4.4663
Ti | Ka2 | 4.5049
I | Lb2 | 4.5076
Ti | Ka1 | 4.5109
Te | Ly1 | 4.5709
Cs | Lb1 | 4.6198
La | La2 | 4.6343
La | La1 | 4.651
Xe | Lb2 | 4.7189
I | Ly1 | 4.801
Ce | La2 | 4.8232
Ba | Lb1 | 4.8276
Ce | La1 | 4.8401
Ti | Kb1 | 4.9318
Cs | Lb2 | 4.936
V | Ka2 | 4.9447
V | Ka1 | 4.9522
Pr | La2 | 5.0136
Pr | La1 | 5.0338
Xe | Ly1 | 5.037
La | Lb1 | 5.0422
Ba | Lb2 | 5.1566
Nd | La2 | 5.2077
Nd | La1 | 5.2302
Ce | Lb1 | 5.2629
Cs | Ly1 | 5.2803
La | Lb2 | 5.3829
Cr | Ka2 | 5.4055
Pm | La2 | 5.4079
Cr | Ka1 | 5.4148
V | Kb1 | 5.4273
Pm | La1 | 5.4326
Pr | Lb1 | 5.4889
Ba | Ly1 | 5.5312
Sm | La2 | 5.6091
Ce | Lb2 | 5.6127
Sm | La1 | 5.636
Nd | Lb1 | 5.7214
La | Ly1 | 5.7883
Eu | La2 | 5.8166
Eu | La1 | 5.8461
Pr | Lb2 | 5.8499
Mn | Ka2 | 5.8877
Mn | Ka1 | 5.8988
Cr | Kb1 | 5.9468
Pm | Lb1 | 5.9615
Gd | La2 | 6.025
Ce | Ly1 | 6.0522
Gd | La1 | 6.0574
Nd | Lb2 | 6.0913
Sm | Lb1 | 6.2041
Tb | La2 | 6.2381
Tb | La1 | 6.2728
Pr | Ly1 | 6.3221
Pm | Lb2 | 6.3389
Fe | Ka2 | 6.391
Fe | Ka1 | 6.404
Eu | Lb1 | 6.4557
Dy | La2 | 6.4577
Mn | Kb1 | 6.4906
Dy | La1 | 6.4953
Sm | Lb2 | 6.5872
Nd | Ly1 | 6.6012
Ho | La2 | 6.6785
Gd | Lb1 | 6.7134
Ho | La1 | 6.7197
Eu | Lb2 | 6.8418
Pm | Ly1 | 6.8921
Er | La2 | 6.9045
Co | Ka2 | 6.9155
Co | Ka1 | 6.9304
Er | La1 | 6.9479
Tb | Lb1 | 6.9778
Fe | Kb1 | 7.0582
Gd | Lb2 | 7.103
Tm | La2 | 7.1337
Sm | Ly1 | 7.1781
Tm | La1 | 7.1801
Dy | Lb1 | 7.2478
Tb | Lb2 | 7.3667
Yb | La2 | 7.3674
Yb | La1 | 7.4157
Ni | Ka2 | 7.461
Ni | Ka1 | 7.4783
Eu | Ly1 | 7.4791
Ho | Lb1 | 7.5257
Lu | La2 | 7.6049
Dy | Lb2 | 7.6358
Co | Kb1 | 7.6494
Lu | La1 | 7.6556
Gd | Ly1 | 7.7859
Er | Lb1 | 7.8102
Hf | La2 | 7.8447
Hf | La1 | 7.8991
Ho | Lb2 | 7.9114
Cu | Ka2 | 8.0278
Cu | Ka1 | 8.0478
Ta | La2 | 8.0879
Tb | Ly1 | 8.1018
Tm | Lb1 | 8.1023
Ta | La1 | 8.1462
Er | Lb2 | 8.1891
Ni | Kb1 | 8.2648
W | La2 | 8.3353
W | La1 | 8.3982
Yb | Lb1 | 8.4019
Dy | Ly1 | 8.4189
Tm | Lb2 | 8.4687
Re | La2 | 8.5863
Zn | Ka2 | 8.6158
Zn | Ka1 | 8.6389
Re | La1 | 8.6526
Lu | Lb1 | 8.7091
Ho | Ly1 | 8.7472
Yb | Lb2 | 8.7589
Os | La2 | 8.8411
Cu | Kb1 | 8.9054
Os | La1 | 8.9118
Hf | Lb1 | 9.0228
Lu | Lb2 | 9.049
Er | Ly1 | 9.0889
Ir | La2 | 9.0996
Ir | La1 | 9.1752
Ga | Ka2 | 9.2248
Ga | Ka1 | 9.2517
Ta | Lb1 | 9.3432
Hf | Lb2 | 9.3474
Pt | La2 | 9.362
Tm | Ly1 | 9.4262
Pt | La1 | 9.4424
Zn | Kb1 | 9.572
Au | La2 | 9.6281
Ta | Lb2 | 9.6519
Zn | Kb2 | 9.6581
W | Lb1 | 9.6726
Au | La1 | 9.7134
Yb | Ly1 | 9.7802
Ge | Ka2 | 9.8554
Ge | Ka1 | 9.8865
Hg | La2 | 9.8977
W | Lb2 | 9.9641
Hg | La1 | 9.9889
Re | Lb1 | 10.01
Lu | Ly1 | 10.1435
Tl | La2 | 10.1729
Ga | Kb1 | 10.2642
Tl | La1 | 10.2686
Re | Lb2 | 10.2754
Os | Lb1 | 10.3554
Ga | Kb2 | 10.3664
Pb | La2 | 10.4496
As | Ka2 | 10.5075
Hf | Ly1 | 10.5159
As | Ka1 | 10.5433
Pb | La1 | 10.5516
Os | Lb2 | 10.5987
Ir | Lb1 | 10.7084
Bi | La2 | 10.7311
Bi | La1 | 10.8389
Ta | Ly1 | 10.8953
Ir | Lb2 | 10.9205
Ge | Kb1 | 10.9822
Po | La2 | 11.016
Pt | Lb1 | 11.0708
Ge | Kb2 | 11.101
Se | Ka2 | 11.1215
Po | La1 | 11.1309
Se | Ka1 | 11.2225
Pt | Lb2 | 11.2507
W | Ly1 | 11.286
At | La2 | 11.3049
At | La1 | 11.4269
Au | Lb1 | 11.4425
Au | Lb2 | 11.5848
Rn | La2 | 11.5981
Re | Ly1 | 11.6855
As | Kb1 | 11.7257
Rn | La1 | 11.7271
Hg | Lb1 | 11.8227
As | Kb2 | 11.8643
Br | Ka2 | 11.8778
Fr | La2 | 11.8951
Hg | Lb2 | 11.9242
Br | Ka1 | 11.9244
Fr | La1 | 12.0314
Os | Ly1 | 12.0955
Ra | La2 | 12.1963
Tl | Lb1 | 12.2134
Tl | Lb2 | 12.2717
Ra | La1 | 12.3399
Se | Kb1 | 12.496
Ac | La2 | 12.501
Ir | Ly1 | 12.5127
Kr | Ka2 | 12.5954
Pb | Lb1 | 12.6138
Ac | La1 | 12.622
Pb | Lb2 | 12.6228
Kr | Ka1 | 12.648
Se | Kb2 | 12.6523
Tl | LIIIab | 12.6603
Th | La2 | 12.8095
Pt | Ly1 | 12.9422
Th | La1 | 12.9679
Bi | Lb2 | 12.98
Bi | Lb1 | 13.0237
Pb | LIIIab | 13.0351
Pa | La2 | 13.1223
Pa | La1 | 13.2908
Br | Kb1 | 13.2916
Rb | Ka2 | 13.3359
Po | Lb2 | 13.3405
Au | Ly1 | 13.3818
Rb | Ka1 | 13.3955
Bi | LIIIab | 13.4267
U | La2 | 13.4382
Po | Lb1 | 13.4471
Br | Kb2 | 13.4696
U | La1 | 13.6145
At | Lb2 | 13.7084
Np | La2 | 13.7598
Po | LIIIab | 13.8187
Hg | Ly1 | 13.8302
At | Lb1 | 13.8762
Np | La1 | 13.9443
Rn | Lb2 | 14.0803
Pu | La2 | 14.0844
Sr | Ka2 | 14.098
Kr | Kb1 | 14.1128
Sr | Ka1 | 14.1652
At | LIIIab | 14.216
Pu | La1 | 14.2787
Tl | Ly1 | 14.2916
Kr | Kb2 | 14.315
Rn | Lb1 | 14.3158
Am | La2 | 14.4121
Fr |  | 14.45
Am | La1 | 14.6173
Rn | LIIIab | 14.6195
Tl | LIIab | 14.7003
Cm | La2 | 14.7439
Pb | Ly1 | 14.7646
Fr | Lb1 | 14.7704
Ra | Lb2 | 14.8416
Y | Ka2 | 14.8829
Y | Ka1 | 14.9585
Cm | La1 | 14.9599
Rb | Kb1 | 14.9614
Fr | LIIIab | 15.0335
Bk | La2 | 15.0803
Rb | Kb2 | 15.1855
Pb | LIIab | 15.199
Ac | Lb2 | 15.2304
Ra | Lb1 | 15.2359
Bi | Ly1 | 15.2479
Bk | La1 | 15.3069
Tl | LIab | 15.3424
Cf | La2 | 15.4286
Ra | LIIIab | 15.4437
Th | Lb2 | 15.624
Cf | La1 | 15.6662
Zr | Ka2 | 15.6906
Ac | Lb1 | 15.7133
Bi | IIab | 15.7198
Po | Ly1 | 15.7442
Es | La2 | 15.7732
Zr | Ka1 | 15.7749
Sr | Kb1 | 15.8359
Pb | LIab | 15.858
Ac | LIIIab | 15.8795
Es | La1 | 16.022
Pa | Lb2 | 16.0246
Sr | Kb2 | 16.0847
Fm | La2 | 16.122
Th | Lb1 | 16.2016
Po | LIIab | 16.2458
At | Ly1 | 16.2517
Th | LIIIab | 16.2985
Bi | LIab | 16.376
Fm | La1 | 16.384
U | Lb2 | 16.4297
Nb | Ka2 | 16.5213
Nb | Ka1 | 16.6152
Pa | Lb1 | 16.702
Pa | LIIIab | 16.7369
Y | Kb1 | 16.7381
Rn | Ly1 | 16.7707
At | LIIab | 16.785
Np | Lb2 | 16.8402
Po | LIab | 16.936
Y | Kb2 | 17.0156
U | LIIIab | 17.1742
U | Lb1 | 17.2187
Pu | Lb2 | 17.2555
Fr | y1 | 17.3034
Rn | LIIab | 17.3374
Mo | Ka2 | 17.3743
Mo | Ka1 | 17.4794
At | LIab | 17.4897
Np | LIIIab | 17.608
Zr | Kb1 | 17.6666
Am | Lb2 | 17.6767
Np | Lb1 | 17.7504
Ra | Ly1 | 17.8487
Fr | LIIab | 17.9079
Zr | Kb2 | 17.9703
Rn | LIab | 18.0568
Pu | LIIIab | 18.06
Cm | Lb2 | 18.1048
Tc | Ka2 | 18.2509
Pu | Lb1 | 18.294
Tc | Ka1 | 18.3672
Ac | Ly1 | 18.4084
Ra | LIIab | 18.4855
Am | LIIIab | 18.5144
Bk | Lb2 | 18.5428
Nb | Kb1 | 18.6227
Fr | LIab | 18.6424
Am | Lb1 | 18.8522
Nb | Kb2 | 18.9529
Cm | LIIIab | 18.97
Th | Ly1 | 18.9783
Cf | Lb2 | 18.9907
Ac | LIIab | 19.09
Ru | Ka2 | 19.1505
Ra | LIab | 19.237
Ru | Ka1 | 19.2792
Cm | Lb1 | 19.4252
Es | Lb2 | 19.4263
Bk | LIIIab | 19.4458
Pa | Ly1 | 19.5685
Mo | Kb1 | 19.6083
Th | LIIab | 19.6829
Ac | LIab | 19.8552
Fm | Lb2 | 19.879
Cf | LIIIab | 19.9015
Mo | Kb2 | 19.9653
Bk | Lb1 | 20.0152
Rh | Ka2 | 20.0737
U | Ly1 | 20.1673
Rh | Ka1 | 20.2161
Pa | LIIab | 20.3181
Es | LIIIab | 20.3894
Th | LIab | 20.4625
Tc | Kb1 | 20.619
Cf | Lb1 | 20.6297
Np | Ly1 | 20.785
Fm | LIIIab | 20.868
U | LIIab | 20.9547
Tc | Kb2 | 21.0054
Pd | Ka2 | 21.0202
Pa | LIab | 21.1137
Pd | Ka1 | 21.1771
Es | Lb1 | 21.2537
Pu | Ly1 | 21.4176
Np | LIIab | 21.615
Ru | Kb1 | 21.6568
U | LIab | 21.7704
Fm | Lb1 | 21.898
Ag | Ka2 | 21.9903
Am | Ly1 | 22.0654
Ru | Kb2 | 22.0743
Ag | Ka1 | 22.1629
Pu | LIIab | 22.27
Np | LIab | 22.4375
Rh | Kb1 | 22.7236
Cm | Ly1 | 22.7324
Am | LIIab | 22.954
Cd | Ka2 | 22.9841
Pu | LIab | 23.1095
Rh | Kb2 | 23.173
Cd | Ka1 | 23.174
Bk | Ly1 | 23.4213
Cm | LIIab | 23.661
Am | LIab | 23.8124
Pd | Kb1 | 23.8187
In | Ka2 | 24.002
Cf | Ly1 | 24.1324
In | Ka1 | 24.2098
Pd | Kb2 | 24.2994
Bk | LIIab | 24.382
Cm | LIab | 24.5352
Es | Ly1 | 24.8443
Ag | Kb1 | 24.9424
Sn | Ka2 | 25.044
Cf | LIIab | 25.0978
Sn | Ka1 | 25.2714
Bk | LIab | 25.272
Ag | Kb2 | 25.4567
Fm | Ly1 | 25.585
Es | LIIab | 25.8699
Cf | LIab | 26.0024
Cd | Kb1 | 26.0954
Sb | Ka2 | 26.1108
Sb | Ka1 | 26.3589
Fm | LIIab | 26.644
Cd | Kb2 | 26.6441
Es | LIab | 26.7921
Te | Ka2 | 27.202
In | Kb1 | 27.2756
Te | Ka1 | 27.4726
Fm | LIab | 27.573
In | Kb2 | 27.8612
I | Ka2 | 28.3175
Sn | Kb1 | 28.4863
I | Ka1 | 28.6123
Sn | Kb2 | 29.1096
Xe | Ka2 | 29.4583
Sb | Kb1 | 29.7255
Xe | Ka1 | 29.7788
Sb | Kb2 | 30.3898
Cs | Ka2 | 30.6254
Cs | Ka1 | 30.9731
Te | Kb1 | 30.996
Te | Kb2 | 31.7008
Ba | Ka2 | 31.8166
Ba | Ka1 | 32.1933
I | Kb1 | 32.2951
La | Ka2 | 33.0344
I | Kb2 | 33.0417
La | Ka1 | 33.4421
Xe | Kb1 | 33.6242
Ce | Ka2 | 34.2793
Xe | Kb2 | 34.4147
Ce | Ka1 | 34.72
Cs | Kb1 | 34.9873
Pr | Ka2 | 35.5506
Cs | Kb2 | 35.8217
Pr | Ka1 | 36.0267
Ba | Kb1 | 36.3774
Nd | Ka2 | 36.8475
Ba | Kb2 | 37.2577
Nd | Ka1 | 37.3607
La | Kb1 | 37.8015
Pm | Ka2 | 38.1716
Pm | Ka1 | 38.7251
La | Kb2 | 38.7303
Ce | Kb1 | 39.2578
Sm | Ka2 | 39.5234
Sm | Ka1 | 40.1185
Ce | Kb2 | 40.2331
Pr | Kb1 | 40.7487
Eu | Ka2 | 40.9023
Eu | Ka1 | 41.5426
Pr | Kb2 | 41.7744
Nd | Kb1 | 42.2709
Gd | Ka2 | 42.3093
Gd | Ka1 | 42.9967
Nd | Kb2 | 43.335
Tb | Ka2 | 43.7446
Pm | Kb1 | 43.8255
Tb | Ka1 | 44.4828
Pm | Kb2 | 44.937
Dy | Ka2 | 45.2083
Sm | Kb1 | 45.413
Dy | Ka1 | 45.9989
Sm | Kb2 | 46.575
Ho | Ka2 | 46.7
Eu | Kb1 | 47.0384
Ho | Ka1 | 47.5471
Er | Ka2 | 48.2216
Eu | Kb2 | 48.2566
Gd | Kb1 | 48.6969
Er | Ka1 | 49.1272
Tm | Ka2 | 49.7727
Gd | Kb2 | 49.9606
Tb | Kb1 | 50.3829
Tm | Ka1 | 50.7415
Yb | Ka2 | 51.3546
Tb | Kb2 | 51.724
Dy | Kb1 | 52.1197
Yb | Ka1 | 52.3895
Lu | Ka2 | 52.9656
Dy | Kb2 | 53.51
Ho | Kb1 | 53.8771
Lu | Ka1 | 54.0704
Hf | Ka2 | 54.612
Ho | Kb2 | 55.325
Er | Kb1 | 55.6735
Hf | Ka1 | 55.7908
Ta | Ka2 | 56.2776
Er | Kb2 | 57.214
Tm | Kb1 | 57.5088
Ta | Ka1 | 57.5332
W | Ka2 | 57.9818
Tm | Kb2 | 59.095
W | Ka1 | 59.3188
Yb | Kb1 | 59.3671
Re | Ka2 | 59.7186
Yb | Kb2 | 60.985
Re | Ka1 | 61.141
Lu | Kb1 | 61.283
Os | Ka2 | 61.4873
Lu | Kb2 | 62.967
Os | Ka1 | 63.0011
Hf | Kb1 | 63.234
Ir | Ka2 | 63.2873
Ir | Ka1 | 64.8962
Hf | Kb2 | 64.98
Pt | Ka2 | 65.1233
Ta | Kb1 | 65.2233
Pt | Ka1 | 66.8329
Au | Ka2 | 66.9907
Ta | Kb2 | 67.0135
W | Kb1 | 67.245
Au | Ka1 | 68.8045
Hg | Ka2 | 68.8951
W | Kb2 | 69.1013
Re | Kb1 | 69.3103
Hg | Ka1 | 70.8195
Tl | Ka2 | 70.8325
Re | Kb2 | 71.2321
Os | Kb1 | 71.4139
Pb | Ka2 | 72.8054
Tl | Ka1 | 72.8725
Os | Kb2 | 73.4032
Ir | Kb1 | 73.5617
Bi | Ka2 | 74.8162
Pb | Ka1 | 74.9701
Ir | Kb2 | 75.6193
Pt | Kb1 | 75.7491
Po | Ka2 | 76.8644
Bi | Ka1 | 77.1092
Pt | Kb2 | 77.8783
Au | Kb1 | 77.9798
At | Ka2 | 78.944
Po | Ka1 | 79.2929
Au | Kb2 | 80.1862
Hg | Kb1 | 80.2542
Rn | Ka2 | 81.066
At | Ka1 | 81.514
Hg | Kb2 | 82.545
Tl | Kb1 | 82.5767
Fr | Ka2 | 83.232
Rn | Ka1 | 83.783
Pb | Kb1 | 84.9391
T | Kb2 | 84.9485
Ra | Ka2 | 85.436
Tl | Kab | 85.5345
Fr | Ka1 | 86.105
Bi | Kb1 | 87.3441
Pb | Kb2 | 87.3669
Ac | Ka2 | 87.676
Pb | Kab | 88.0056
Ra | Ka1 | 88.476
Po | Kb1 | 89.797
Bi | Kb2 | 89.8618
Th | Ka2 | 89.957
Bi | Kab | 90.5377
Ac | Ka1 | 90.8848
Pa | Ka2 | 92.2834
At | Kb1 | 92.304
Po | Kb2 | 92.4
Po | Kab | 93.1099
Th | Ka1 | 93.3474
U | Ka2 | 94.6508
Rn | Kb1 | 94.867
At | Kb2 | 94.991
At | Kab | 95.7335
Pa | Ka1 | 95.8664
Np | Ka2 | 97.0684
Fr | Kb1 | 97.478
Rn | Kb2 | 97.639
Rn | Kab | 98.4081
U | Ka1 | 98.4316
Pu | Ka2 | 99.5294
Ra | Kb1 | 100.136
Fr | Kb2 | 100.326
Np | Ka1 | 101.0563
Fr | Kab | 101.1412
Am | Ka2 | 102.0313
Ac | Kb1 | 102.847
Ra | Kb2 | 103.045
Pu | Ka1 | 103.7403
Ra | Kab | 103.9277
Cm | Ka2 | 104.5903
Th | Kb1 | 105.6015
Ac | Kb2 | 105.868
Am | Ka1 | 106.4733
Ac | Kab | 106.7682
Bk | Ka2 | 107.1943
Pa | Kb1 | 108.4173
Th | Kb2 | 108.818
Cm | Ka1 | 109.2723
Th | Kab | 109.649
Cf | Ka2 | 109.8301
U | Kb1 | 111.2951
Pa | Kb2 | 111.625
Bk | Ka1 | 112.1273
Es | Ka2 | 112.5009
Pa | Kab | 112.6017
Np | Kb1 | 114.2433
U | Kb2 | 114.607
Cf | Ka1 | 115.0353
Fm | Ka2 | 115.319
U | Kab | 115.6011
Pu | Kb1 | 117.2322
Np | Kb2 | 117.569
Es | Ka1 | 118.018
Np | Kab | 118.6887
Am | Kb1 | 120.2792
Pu | Kb2 | 120.6742
Fm | Ka1 | 121.095
Pu | Kab | 121.7941
Cm | Kb1 | 123.4032
Am | Kb2 | 123.8162
Am | Kab | 124.9841
Bk | Kb1 | 126.5772
Cm | Kb2 | 127.0392
Cm | Kab | 128.2412
Cf | Kb1 | 129.8265
Bk | Kb2 | 130.3081
Bk | Kab | 131.5556
Bk | Kab | 131.5609
Es | Kb1 | 133.188
Cf | Kb2 | 133.6625
Cf | Kab | 134.9571
Fm | Kb1 | 136.555
Es | Kb2 | 137.0683
Es | Kab | 138.3915
Fm | Kb2 | 140.592
Fm | Kab | 141.9304